## Sheet1
序号 | 材料名称 | 规格 | 单位 | 数量 | 备注
一、主要电气
1 | 变压器 | SCB11-400kVA | 台 | 1
2 | 高压进线柜 | XGN15-12 | 台 | 1
3 | 高压计量柜 | XGN15-12 | 台 | 1
4 | 高压出线柜 | XGN15-12 | 台 | 1
5 | 低压进线柜 | GGD2 | 台 | 1
6 | 无功补偿柜 | GGJ1 | 台 | 1
7 | 低压出线柜 | GGD2 | 台 | 1
8 | JLSZY-10两元件高压干式组合互感器 | TA:40/5A 0.2S级、 TV:10kV/0.1kV 0.2级 | 台 | 1
9 | 计量专用二次电缆 | YJV-0.6/1kV-6×4+4×2.5mm² | 米 | 8
10 | 电能表 |  | 只 | 1
11 | 负控装置 |  | 套 | 1
12 | 二次接线盒 |  | 个 | 2
13 | 号码管 |  | 根 | 2
14 | 插接母线 | 三相四线，800A | 米 | 6 | 以实际用量为准
15 | 插接母线始端箱 | 三相四线，800A | 个 | 2
16 | 插接母线垂直弯通 | 三相四线，800A | 个 | 2
二、线路部分
1 | 铁塔 | YII(1)-13J | 基 | 1
2 | 高压绝缘导线 | JKLYJ-10kV-70mm² | 米 | 110 | 含裕度
3 | 高压电缆 | YJV22-8.7/15kV-3×70mm² | 米 | 75
4 | 户内高压电缆头 | 3×70mm² | 套 | 3
5 | 户外高压电缆头 | 3×70mm² | 套 | 1
6 | 并沟线夹 | JBL-2 | 只 | 6
7 | 耐张线夹 | NXL-2J | 只 | 6
8 | 耐张绝缘子 | XP-70 | 片 | 6
9 | 瓷横担绝缘子 | SC-185 | 只 | 3
10 | 横担 | ∠63×6×1800 | 根 | 2
11 | 智能断路器支架 |  | 付 | 1
12 | 高压隔离开关支架 |  | 付 | 1
13 | 避雷器支架 |  | 付 | 2
14 | 电缆头支架 |  | 付 | 1
15 | 电缆护管 | DN150×3000 | 根 | 1
16 | 电缆抱箍 |  | 付 | 2
17 | 电缆护管抱箍 |  | 付 | 2
三、土建部分
1 | 静电地板 |  | ㎡ | 33
2 | 铁塔基础 |  | 座 | 1
3 | 高压柜基础 |  | 米 | 2.25
4 | 低压柜基础 |  | 米 | 2.4
5 | 工字钢 | 10# | 米 | 10 | 固定插接母线
四、接地部分
1 | 角钢垂直地极 | ∠50×5，L=2.5M | 条 | 8 | 热镀锌
2 | 接地扁铁 | -50×5 | 米 | 80
3 | 接地扁铁 | -50×5×150 | 条 | 8 | 热镀锌
4 | 引下线 | Φ12×2500 | 根 | 1
5 | 连接板 | -5×50×160 | 块 | 1
6 | 螺栓 | M16×35 | 付 | 1 | 配单帽、弹簧垫圈
7 | 铝塑线 | BLVV-50 | 米 | 12
8 | 铝线端子 | DL-50 | 个 | 2 | 上、下各一个
9 | 不锈钢扎带 |  | 套 | 6 | 每隔2米绑扎一处
10 | 黄油漆 |  | 桶 | 1
11 | 绿油漆 |  | 桶 | 1
五、其他
1 | 防火泥 |  | kg | 5
2 | 干粉灭火器 |  | 只 | 4 | 配箱体
3 | 导电膏 | 2.5升 | 桶 | 1
4 | 氧焊条 |  | 包 | 1
5 | 聚氯乙烯带 |  | 卷 | 3
6 | 自喷漆（白色） |  | 瓶 | 1
7 | 自喷漆（红色） |  | 瓶 | 1
8 | 产权分界点标识牌 |  | 块 | 1
9 | 安全警示牌 |  | 块 | 2
10 | 设备标示牌 | —3×300×400 | 块 | 4
11 | 相序牌 |  | 组 | 1
12 | 10kV电力设备保护标识牌 |  | 块 | 2
13 | 领扣棒 |  | 根 | 1
14 | 绝缘手套 |  | 双 | 1
15 | 绝缘鞋 |  | 双 | 1
16 | 10kV验电器 |  | 套 | 1
17 | 0.4kV验电器 |  | 套 | 1
18 | 安全帽 |  | 顶 | 1