## Sheet1
昆明市晋宁区自来水有限责任公司采购安防（监控）维修材料清单报价表
序号 | 名称 | 参数 | 数量 | 单位 | 单价（元） | 合计（元） | 备注 | 图片参考
1 | 200W模拟枪型摄像机 | 名称： 200万红外防水筒型摄像机 传感器类型： 1.3 Mega Progressive Scan CMOS 总像素： 1280(水平)x720(垂直) 最低照度：0.01Lux @ (F1.2,AGC ON),0Lux with IR 快门 ：1/25 秒至1/100,000秒 镜头： 3.6mm(2.8mm,6mm,8mm,12mm,16mm可选) 日夜转换模式： ICR红外滤片式 同步方式： 内同步 帧率： 720p@25fps 高清视频输出： 1路BNC同轴高清,符合HDTVI标准 CVBS视频输出： 1路 1Vp-p Composite Output(75Ω/BNC) 信噪比： 大于62dB 工作温度和湿度： -40℃~60℃,湿度小于90%(无凝结) 电源供应： DC12V±15% 红外照射距离： 30-40米 功耗： 4W MAX 防护等级： IP66 尺寸(mm)： 87.26x86.78x157.14 重量： 450g | 12 | 台
2 | 200W模拟半球摄像机 | 传感器类型 1.3 Mega Progressive Scan CMOS 信噪比 大于62dB 同步方式 内同步 帧率 720p@25fps 快门 1/25秒至1/100,000秒 总像素 1280(水平)X960(垂直) 日夜转换模式 ICR红外滤片式 低照度 0.01Lux @(F1.2,AGC ON),0 Lux with IR 镜头 2.8mm(3.6mm,6mm 可选) 镜头接口类型 M12 高清视频输出 1路BNC同轴高清,符合HDTVI标准 功耗 4W MAX 大小(mm) Φ110x93.2 工作温度和湿度 温度-40℃~60℃,湿度小于90%(无凝结) 电源供应 DC12V±15% 红外照射距离 30-40米 重量 250g 防护等级 IP66 | 2 | 台
3 | 400W网络枪形摄像机 | 用户管理 最多32个用户，可分3级用户权限管理:管理员，操作员，普通用户 客户端 iVMS-4200 浏览器 使用插件预览:IE10，IE11 使用本地服务预览:Chrome 57.0+,Firefox52.0+ 图像 400W像素 图像设置 饱和度，亮度，对比度，锐度，AGC，白平衡通过客户端或者浏览器可调 日夜转换模式 自动，白天，夜晚，定时切换 图像增强 背光补偿，强光抑制，3D数字降噪 接口 网络 1个RJ45 10 M/100 M自适应以太网口 音频 1个内置麦克风 smart功能 报警触发 移动侦测，遮挡报警，异常 Smart事件 越界侦测，区域入侵侦测 一般规范 联动方式 上传FTP，上传中心，邮件，抓图 产品尺寸 186.6x 92.7 x87.6 mm 包装尺寸 235 x 120x125 mm 设备重量 WD:605g DWD:570g 带包装重量 WD:820g DWD:785g 启动和工作温湿度 -30℃~60℃，湿度小于95%(无凝结) 通用功能 心跳，密码保护，水印，IP地址过滤，像素计算器 恢复出厂设置 支持客户端或浏览器恢复 电流及功耗 DC:12V，0.45A，最大功耗:5.5W PoE:802.3af，36V~57V，0.16 A~0.10A，最大功耗:6w*DWD型号不支持PoE 供电方式 DC: 12 V± 25%，支持防反接保护 PoE:802.3af,Class3*DWD型号不支持PoE 电源接口类型 5.5 mm圆口 认证 防护 IP66 | 2 | 台
4 | 400W网络半球摄像机 | 像素：400万 夜视类型：星光夜视 存储编码：H.264，H.265 监控类型：半球监控 供网方式：网线 供电方式：电源供电 焦距：4mm 防水等级：IP66 商品毛重：0.6kg | 1 | 台
5 | 电源适配器（挂壁式） | 产品名称 12V2A壁挂式室外防水电源 输入规格 AC180V~260V，50Hz，0.6A 输入接口 3C插头 纹波/噪声 120mVp-p 输出规格 DC12V/2A 输出功率 24W Max 线长 40mm 工作温度 0C400 | 10 | 个
6 | 电源适配器 | 产品名称 12V2A 室外防水电源 输入规格 AC170V~240V 50Hz/60Hz 0.7A 输入接口 3C插头 纹波/噪声 120mVp-p 输出规格 DC12V/2A 输出功率 24W Max 线长 0.8M 工作温度 0℃~40℃ | 40 | 个
7 | 电源适配器 | AC 24V 3A（交流）防水 | 1 | 个
8 | POE分离器 | 户外室外防水 DC12V电源 | 3 | 个
9 | 监控支架 | 产品名称]监控鸭嘴支架 [材质厚度]1.2mm [支架重量]257g [支架材质]201/304不锈钢 [安装方式]墙上壁装 | 10 | 个
10 | 热收缩管套装 | 产品名称:热收缩管套装 780彩色【盒装】2倍收缩 产品材质:辐照交联改性聚烯烃树脂 拉伸强度:≥10.4MPA产品包装:袋装/盒装产品颜色:彩色/黑色 用途:广泛应用于电线的连接，焊点的绝缘保护，电线末端 处理电阻、电容器的绝缘保护，电线的标志和结束金属管、棒的防锈防蚀，天线保护 | 3 | 盒
11 | 双绞线传输器 | 监控bnc转接头 同轴模拟摄像头 线络抗干扰视频信号 | 40 | 对
12 | 千兆单模单纤光纤收发器（一光四电） | 产品名称 千兆单模单纤光纤收发器（1光四电） 支持标准 IEEE802.3、IEEE802.3u、IEEE802.3ab、 IEEE802.3z、IEEE802.3x、 接口 1个1.25Gbps SC光纤接口 1个100Mbps/1000Mbps自适应RJ45口 传输波长 TX: 1550nm RX:1310nm 传输介质 网线:超五类或以上UTP和STP光纤:9/125um单模光纤 指示灯 光口和电口Link/Act、PWR 电源 5VDC/0.4A 产品外壳 优质金属外壳 使用环境 工作温度:-20C~60C 工作湿度:10%~90%RH不凝结存储温度:-40C~70C 存储湿度:5%~90%RH不凝结 光参数 平均发射光功率:-17~-6dBm接收灵敏度:-22dBm 每端口数据传输速率 2Gbps全双工 包转发速率 3Mpps MAC地址深度 2K 内部缓存 1Mbit | 4 | 对
13 | 同轴高清光端机 | 产品名称 8路纯视频同轴高清光端机 产品类型 桌面式 产品型号 T/R8V 产地 中国·深圳 产品尺寸 163mm*120mm*27mm 视频接口 V1~V8 BNC接头 产品重量 0.795kg(裸机0.32kg/台) 视频接口数 8个 支持摄像机 大华CVI海康TVI雄迈AHD 支持分辨率 720P/960P 光纤接口 FC圆口 供电电压 AC220V DC5V2A 使用温度 -35℃~+80℃ 光缆类型 单多模兼容 | 10 | 对
14 | 超六类双屏蔽网线 | 产品名称: 超六类双屏蔽网线 长度：305米 传输速率: 1000Mbps 导体: 4N级OFC无氧铜 线宽:23AWG-0.57±0.01mm 工作频宽: 500MHz 绝缘层:环保PVC外被 线缆外径: 7.8±0.2mm 线缆结构: 4对8芯双绞+双层屏蔽结构 屏蔽材料: 55U加厚屏蔽铝箔+编织网屏蔽 执行标准: YD/T926.2-2009,ISO/IEC11801， ANSI/TIA568-C.2-2009,YD/T 1019-2013 供电支持: POE/POE+/POE++ (IEEE 802.3af/at/bt 15W/30W/60W) 产品包装: 纸箱发货 | 1 | 卷
15 | 超六类屏蔽水晶头 | 品 名:超六类屏蔽水晶头 数量：100 个 材 质:铜壳镀镍外壳 接触铜片:三叉 镀金厚度:50U 网络标准:万兆网络 接口类型:RJ45 包 装:精美盒装 | 1 | 盒
16 | 加厚帆布工具包 | 大号，内外加帆布隔层，40cm × 30cm × 12.5cm | 1 | 个
17 | 电缆线 | ZR-RVVP 2*2.5平方 200m | 1 | 卷
18 | 绝缘胶布 | 规格：18mm × 10m 颜色：黑色/红色/蓝色(任选) 胶布：天然橡胶 | 10 | 卷
19 | 绝缘手套 | 400V电工手套低压防电 | 1 | 双
20 | 尼龙扎带 | 自锁式阻燃扎带 数量：500根/包 颜色：黑色 材料：全新环保尼龙料 尺寸：3.6mm × 200mm | 1 | 包
21 | 固线夹 | 颜色：黑色 数量：50只/包 3M胶 | 1 | 包
22 | 墙钉线卡 | 规格：500只/包 尺寸：8mm 材质：新型PE材料、加强钢钉 | 1 | 包
23 | 电笔 | 交流电压探测范围 高灵敏约 12~1000V(按L切换) 低灵敏 约48~1000V(按H切换) 频率范围 50Hz/60Hz 报警方式 声音报警+灯光报警+屏幕信号强度 零线/火线判断 根据报警信号强弱判断，强为火线，弱为零线 断点判断 单股线带电判断，根据报警信号判断 NCV灵敏度 手动选择两种灵敏度(高、低) 手电筒 LED照明灯 环境温度 显示当前环境温度 自动关机 约5分钟无任何操作将自动关机 安全等级 CE CAT.III 1000VCAT.IV 600V 电源 2X1.5V AAA7号电池 产品尺寸 190x40x29mm 包含一组电池 | 1 | 把
24 | 防水盒 | 名称 ：监控防水箱 尺寸 ：178*154*71mm 材质 ：ABS工程塑料 款式 ：推拉盖式 颜色 ：白色 | 10 | 个
| 合计 |  | 167